## Sheet1
V-I Characteristics of a Tunnel Diode
Voltage (V) accross | Current (I) through the diode in mA
the diode in mV | During increasing | During decreasing | Mean
0 | 0 | 0 | 0
5 | 4.1 | 4.1 | 4.1
10 | 7.4 | 7.6 | 7.5
20 | 14.4 | 14.2 | 14.3
30 | 20.8 | 20.8 | 20.8
50 | 32 | 32.2 | 32.1
70 | 41.3 | 41.4 | 41.35
75 | 42.9 | 43 | 42.95
80 | 44.5 | 44.4 | 44.45
85 | 45.5 | 45.5 | 45.5
88 | 46 | 37.9 | 41.95
90 | 46.2 | 36.6 | 41.4
92 | 34.3 | 35.1 | 34.7
95 | 32.7 | 33.7 | 33.2
100 | 30.7 | 31.8 | 31.25
110 | 30.1 | 30.9 | 30.5
130 | 26.1 | 26.4 | 26.25
150 | 23.2 | 21.6 | 22.4
190 | 19 | 19.2 | 19.1
230 | 16.1 | 15.7 | 15.9
260 | 9.6 | 12.6 | 11.1
280 | 4.9 | 5.7 | 5.3
300 | 4.5 | 4.5 | 4.5
310 | 4.4 | 4.4 | 4.4
320 | 4.3 | 4.3 | 4.3
330 | 4.3 | 4.3 | 4.3
340 | 4.4 | 4.4 | 4.4
350 | 4.6 | 4.6 | 4.6
370 | 5.5 | 5.4 | 5.45
400 | 8.6 | 8.5 | 8.55
450 | 24.1 | 23.9 | 24
500 | 53.6 | 53.6 | 53.6
530 | 76.4 | 76.1 | 76.25

## Sheet2
Determination of Planck's constant using LEDs
2023-04-05
Color | Wavelength | Frequency | V_LED on | V_LED off | Mean V_threshold | Value of h | h in J-s | Mean h
|  | in e17 Hz | in V | in V | in V | in e-36 J-s |  | in J-s
Blue | 480 | 0.00625 | 2.42 | 2.43 | 2.425 | 620.8 | 618.6667 | 580.2956
| 480 | 0.00625 | 2.41 | 2.4 | 2.405 | 615.68
| 480 | 0.00625 | 2.43 | 2.41 | 2.42 | 619.52
Green | 560 | 0.0053571 | 1.99 | 2.01 | 2 | 597.3333 | 602.8089
| 560 | 0.0053571 | 2.01 | 2.03 | 2.02 | 603.3067
| 560 | 0.0053571 | 2.01 | 2.06 | 2.035 | 607.7867
Yellow | 590 | 0.0050847 | 1.72 | 1.73 | 1.725 | 542.8 | 545.4222
| 590 | 0.0050847 | 1.71 | 1.75 | 1.73 | 544.3733
| 590 | 0.0050847 | 1.75 | 1.74 | 1.745 | 549.0933
Red | 635 | 0.0047244 | 1.65 | 1.64 | 1.645 | 557.1067 | 554.2844
| 635 | 0.0047244 | 1.62 | 1.63 | 1.625 | 550.3333
| 635 | 0.0047244 | 1.64 | 1.64 | 1.64 | 555.4133